## Ark1
Cylinder Beregning
|  |  |  | Dato | 2019-02-04 11:49
Kunde: | "Skriv navn"
Att: | "Skriv att"
Cyl. Type: |  | Cylinder type: | "skriv cylindertype"
Cyl. Kraften er beregnet udfra en virkningsgrad på 0,98
Data: | På hydraulikcylinderen:
| Arbejdstryk i + retning |  |  | (bar) | 90
| Arbejdstryk i - retning |  |  | (bar) | 90 |  |  | Beregning af afstandarør
| Cylinder Diameter |  |  | D (mm) | 32
| Stempelstang Diameter |  |  | d (mm) | 20 |  |  | D (mm) | 60
| Slaglængde |  |  | L (mm) | 400 |  |  | d (mm) | 50
Del resultater: | Stempel arealer på den valgte cylinder:
| Stempel areal på + siden |  |  | (mm2) | 804.2477
| Stempel areal på - siden |  |  | (mm2) | 490.0885 |  |  | (mm2) | 2827.4334
[8 empty] | (mm2) | 863.938
Resultater: | Kraften som cylinderen yder: |  |  |  |  | Teoretisk kraft
| Kraften i + retning |  |  | (N) | 7093.4649 | 7238.2295 | (N)
| Kraften i - retning |  |  | (N) | 4322.5802 | 4410.7961 | (N) | (N/mm2) | 8.2106
| Kraften i + retning |  |  | (kN) | 7.0935 |  |  |  | Anvendte flydespænding
| Kraften i - retning |  |  | (kN) | 4.3226 |  |  | (N/mm2) | 355
| Kraften i + retning |  |  | (kg) | 723.0851 |  |  |  | Sikkerheds Faktor
| Kraften i - retning |  |  | (kg) | 440.63 |  |  | SF | 43.2367
| Kraften i + retning |  |  | (Tons) | 0.72309
| Kraften i - retning |  |  | (Tons) | 0.44063
Olie volume i cylinderen:
| A-side |  |  | (Liter) | 0.3217
| B-side |  |  | (Liter) | 0.19604
Hydra-Comp kan ikke holdes ansvarlig for beregninger foretaget på baggrund af denne side,
da det udelukkende skal betragtes som vejledene.
Beregnet af: | "Anfør navn"
Pumpe beregning
|  |  |  | Dato | 2019-02-04 11:49
Kunde: | "Skriv navn"
Att: | "Skriv att"
Cyl. Type: |  | Cylinder type: | "skriv cylindertype"
Cyl. Kraften er beregnet udfra en virkningsgrad på 0,98
Pumpe |  |  |  | L/min | 6
|  |  |  | L/s | 0.1
Tid ud |  |  |  | s | 3.217
Tid ind |  |  |  | s | 1.9604
Tid ind + ud |  |  |  | s | 5.1773
Længde i |  |  |  | m | 0.4
Hastighed ud |  |  |  | m/s | 0.12434
Hastighed ind |  |  |  | m/s | 0.20404
Hastighed ud |  |  |  | m/min | 7.4604
Hastighed ind |  |  |  | m/min | 12.2427
Tid ud |  |  |  | min | 0.053617
Tid ind |  |  |  | min | 0.032673
Hydra-Comp kan ikke holdes ansvarlig for beregninger foretaget på baggrund af denne side,
da det udelukkende skal betragtes som vejledene.
Bjørnevej 30
DK-7800 Skive
Tlf: +45 9669 4080
CVR: 3056 6955
E-mail: mail@hydra-comp.com
Note on M76: Kurt M. Primdahl: Tau a : rolig Re 0,6 vekslende Re 0,4 pulsernde Re 0,3